## 装修清单
序号 | 工 程 项 目 | 预算工程量 | 单位 | 施工工艺及材料说明
一、 | 等候区、收银区、医保区 | 投影面积：66.55 ㎡ 周长：32.78m
1 | 铺地砖800mm*800mm | 66.55 | ㎡ | 国标32.5#天涯牌水泥，无盐中沙比例沙浆铺贴，按要求留缝、对缝，缝清洁填专用填缝剂；
2 | 800地砖 (主材) | 66.55 | ㎡ | 欧蒂娜陶瓷 按价选样
3 | 安装不锈钢地脚线W:60mm | 16 | ㎡ | 夹板打底不锈钢装饰
4 | 形象背景墙造型 | 11.43 | ㎡ | 夹板打底， 白色烤漆板饰面+复合板材
5 | 形象墙下方矮柜 | 3.81 | ㎡ | 生态免漆板柜体、含柜体下方平开门。
6 | 收银台下方广告LOGO字 | 1 | 项 | 亚克历字体
7 | 证照墙免漆板打底 | 5.7 | ㎡ | 16厘板打底
8 | 楼梯边夹板封平 | 16.1 | ㎡ | 1、轻钢龙骨、单面水泥板
9 | 楼梯底下夹板平开门 | 1 | 扇 | 1、夹板平开门
10 | 高柜制作 H：2200mm | 21.3 | ㎡ | 16厘生态免漆板柜体、含柜体下方平开门。
11 | 柜子上方包铝塑板一圈 高：150mm | 9.7 | ㎡ | 铝塑板上海吉祥牌 12丝及以上
12 | 阴凉柜高 H：2200mm | 7.5 | ㎡ | 生态免漆板层板柜、
13 | 柜子上方包铝塑板一圈 高：150mm | 3.4 | ㎡ | 铝塑板上海吉祥牌 12丝及以上
14 | 双层中空玻璃推拉门 | 7.48 | ㎡ | 1.2厚铝合金柜、5+5双层玻璃推拉门
15 | 免漆板打底 | 12.7 | ㎡ | 9厘板打底
16 | 石膏板吊平面 | 66.55 | ㎡ | ①、3*4木龙骨(轻钢龙骨) 搭架,规格不>300*300mm、用膨胀螺丝固定方架安装； ②、5厘夹板封底、9厘纸面石膏板封面、局部大芯板或夹板做造型、外露钉帽防锈处理； ③、不含腻子批灰及乳胶漆，计算方法：按展开面积计。
17 | 墙面、顶部批灰打底 | 200 | ㎡ | 环保腻子粉、底灰两遍、打磨面灰一遍打磨、做好阴阳角处理。
18 | 墙面、顶部刷乳胶漆 | 200 | ㎡ | 立邦、面漆、二次底漆二遍面漆
二、 | 一楼房间、患教室 办公室、机房 | 投影面积：14.4m2 周长：16.68m
1 | 铺地砖800mm*800mm | 14.4 | ㎡ | 1、国标32.5#天涯牌水泥，无盐中沙比例沙浆铺贴，按要求留缝、对缝，缝清洁填专用填缝剂；
2 | 800地砖 (主材) | 14.4 | ㎡ | 欧蒂娜陶瓷 按价选样
3 | 安装不锈钢地脚线W:60mm | 10 | ㎡ | 夹板打底不锈钢装饰
4 | 玻璃隔断幕墙 | 21.6 | ㎡ | 1.2厚不锈钢边框12厘钢化玻璃
5 | 玻璃隔断木制过梁 | 7.6 | ㎡
6 | 玻璃门 | 1 | 扇 | 12厘钢化玻璃
7 | 机房房门 | 1 | 扇
8 | 玻璃门五金配件 | 2 | 套
9 | 石膏板造型吊顶 | 52.6 | ㎡ | ①、3*4木龙骨(轻钢龙骨) 搭架,规格不>300*300mm、用膨胀螺丝固定方架安装； ②、5厘夹板封底、9厘纸面石膏板封面、局部大芯板或夹板做造型、外露钉帽防锈处理； ③、不含腻子批灰及乳胶漆，计算方法：按展开面积计。
10 | 墙面、顶部批灰打底 | 32.8 | ㎡ | 环保腻子粉、底灰两遍、打磨面灰一遍打磨、做好阴阳角处理。
11 | 墙面、顶部刷乳胶漆 | 100.8 | ㎡ | 立邦、面漆、二次底漆二遍面漆
三、 | 卫生间 | 投影面积3.3㎡
1 | 铺地砖300*600 | 2.82 | ㎡ | 1、国标32.5#天涯牌水泥，无盐中沙比例沙浆铺贴，按要求留缝、对缝，缝清洁填 专用填缝剂；
2 | 地砖300(主材) | 3.3 | ㎡ | 欧蒂娜陶瓷 按价选样
3 | 墙面贴瓷片300mm*600mm | 16.6 | ㎡ | 1、国标32.5#天涯牌水泥，无盐中沙比例沙浆铺贴，按要求留缝、对缝，缝清洁填 专用填缝剂 (业主提供填缝剂) ；不含主材
4 | 墙砖300*600(主材) | 18.26 | ㎡ | 欧蒂娜陶瓷 按价选样
5 | 防水处理 | 9 | ㎡ | ①专供德高防水涂料刷二遍，底部用德高柔性防水 (灰色) 墙面用德高K11韧性防水 (蓝色).防水要求粘接牢固，无气泡，无裂纹，无脱层，表面平整。②施工完成后进行48小时以上闭水试验，蓄水深度≥20mm
6 | 铝合金门 | 1 | 扇 | 可市场按价选购。
7 | 蹲厕 | 1 | 项 | 可市场按价选购。
8 | 洗手盆 | 1 | 套 | 可市场按价选购。
9 | 地漏 | 1 | 个 | 可市场按价选购。
四、 | 门头招牌制作
1 | 门头招牌制作 | 17.76 | ㎡ | 吉祥牌铝塑板+高精喷绘+4x4方管钢架
2 | LED电子屏 | 7.4 | ㎡ | 福建彩虹光电P10户外单红色长4620厘米*高350厘米显示屏、人工安装
3 | 发光字 (大) | 1 | 项 | 不锈钢+uv+led发光字
4 | 发光字 (小) | 1 | 项 | 不锈钢+uv+led发光字
五、 | 其他综合项目
1 | 双面夹板隔断墙 | 44.1 | ㎡ | 轻钢龙骨、双面6厘单层水泥板
2 | 砌墙 (120mm) | 6.6 | ㎡ | ①轻质砖砌墙，强度32.5国标硅酸盐天涯牌水泥。 ②不含墙面抹灰层，不含面层装饰处理。 ③须经物业同意，客户负责办理相关手续。 ④工程量按单面立面面积。
3 | 墙面(抹灰)批荡 | 13.2 | ㎡ | ①国标天涯强度32.5MPa水泥、无盐中沙；1：②5水泥砂浆抹批;②砌墙接口处，打掉原有建筑墙面批荡100-150mm，挂铁丝网处理，铁丝网宽度不得少于200mm。
4 | 门头过梁 | 0.8 | ㎡ | ①、钢筋混凝土预制，厚度100mm。 ②不含墙面抹灰层，不含面层装饰处理
5 | 铺设门槛石 (单边宽度＜ 300mm) | 2.8 | ㎡ | ①门槛大理石； ②国标天涯强度32.5#水泥、无盐中沙；
6 | 安装空调天花机 | 1 | 项 | 现有空调设备2台天花机/2台壁挂机，需要安装铜管 (含保温及扎带)20米；排水管20米；空调出风口/回风口对；安装挂机2台（一楼）；铜管 (含保温及扎带)20米
六、 | 电气工程[业主现场定位以实际工程量结算]
1 | 照明、插座布线 | 24 | 位 | ①、珠江2.5mm2阻燃多芯铜线,套专供红色PVC阻燃线管及配件； ②、墙、地面凿槽，过梁柱用黄腊管，线在途中不能有接头； ③、封管前线路检测合格，业主签字认可后再做以下工序。 ④、每管不超过3根电线，不含面板。
2 | 开关、插座面板 (白色系 列) | 24 | 个 | 嘉美无边框居逸白色系列。
3 | 空调专线 | 4 | 位 | ①、使用2*4m㎡+1*2.5m㎡电线，每位专线布控：如电线需要加大另计。
4 | 室外 灯箱专线 | 1 | 位 | ①、使用2*4m㎡+1*2.5m㎡电线，每位专线布控：如电线需要加大另计。
5 | 音控布线 | 1 | m | ①、西门子电视线,套蓝色PVC阻燃线管及配件；②、墙、地面凿槽，过梁柱用黄腊管，线在途中不能有接头；③、封管前线路检测合格
7 | 电话布线 | 10 | m | ①、西门子网线,套蓝色PVC阻燃线管及配件；②、墙、地面凿槽，过梁柱用黄腊管，线在途中不能有接头；③、封管前线路检测合格
8 | 电话插座 (白色系列) | 1 | 只 | 罗格朗 (白色) 系列开关面板
9 | 网络布线 | 75 | m | ①、西门子网线,套蓝色PVC阻燃线管及配件；②、墙、地面凿槽，过梁柱用黄腊管，线在途中不能有接头；③、封管前线路检测合格
10 | 网络接口 (白色系列) | 5 | 只 | 嘉美无边框居逸白色系列。
11 | 监控布线 | 80 | m | ①、西门子网线,套蓝色PVC阻燃线管及配件；②、墙、地面凿槽，过梁柱用黄腊管，线在途中不能有接头；③、封管前线路检测合格
12 | 灯具安装 | 1 | 项
13 | led扣板灯600*600 | 10 | 个
14 | 筒灯 | 12 | 个 | LED筒灯
15 | 长条灯 | 10 | 个 | LED射灯
16 | 换气扇 | 1 | 项 | 换气扇
八、 | 水路工程造 [水按业主现场定位以实际工程量结算]
1 | 联塑家装冷、热水管安装φ25 | 15 | m | ①、联塑PP-R25铝塑热熔管；②、布线定位凿槽暗藏专用工具固定；③、管道安装牢固，管道与器具连接应严密，不得有渗漏现象，封管前水管试压水15公斤，试压泵测压检测30分钟；
2 | 排水管安装φ50以下 | 2 | m | ①、联塑牌D≤50mmPVC国标A管及配件；②若需打钢筋混泥土另加30元/孔。③管道安装牢固，管道与器具连接应严密，不得有渗漏现象。材料选优质PVC管及弯头直接等配件。
3 | 排水管安装φ75 | 2 | m | 管道安装牢固，管道与器具连接应严密，不得有渗漏现象。材料选优质PVC管及弯头直接等配件。
4 | 排污管安装φ110 | 1 | m | 管道安装牢固，管道与器具连接应严密，不得有渗漏现象。材料选优质PVC管及弯头直接等配件。
5 | 空调排水管安装(D<=25) | 25 | m | ①、定位、墙面凿槽，固定，试水、封管 2、联塑PVC管及配件。

## 广告画面
国药控股专业药房 (东方店)
室内前台水晶字报价
项目 | 规格 | 数量 | 单位 | 备注
sps | 32 | 32 | 厘米 | 8+3水晶字
+ | 10 | 10 | 厘米 | 8+3水晶字
国药控股 | 20x4 | 80 | 厘米 | 8+3水晶字
专业药房 | 12x4 | 48 | 厘米 | 8+3水晶字
形象墙等
证照墙 | 0.63X2.8m | 1 | 套
员工宣传栏 | 1.22X2.8m | 1 | 套
形象墙 | 1.6X2.5m | 1 | 套
功能区标识
功能区标识 | 80X30cm | 10 | 块 | 写真裱3厘P V C板
功能区标识 | 101X16.5cm | 6 | 块 | 写真裱3厘P V C板
功能区标识 | 97.5X16.5cm | 2 | 块 | 写真裱3厘P V C板
室内sps+柜子顶上写真裱板
sps室内喷绘纸 |  | 23 | 块 | 喷绘纸
药品类别喷绘纸 | 80x33.5 | 17 | 块 | 喷绘纸
户外墙面广告字
国药控股 | 70cm*4个 | 280 | cm | 不锈钢led发光字
专业药房 | 70cmX4个 | 280 | cm | 不锈钢led发光字
东方店 | 20cmX3个 | 60 | cm | 不锈钢+uv+led发光字